## Sheet1
Comment | Designator | Footprint | JLCPCB Part #（optional）
10uF | C1 | C0603
100nF | C2,C3,C4,C5,C7,C8 | C0603
1uF | C6 | C0603
1N4148W | D1,D2,D3,D4,D5,D6,D7,D8,D9,D10,D11,D12,D13,D14,D15,D16,D17,D18,D19,D20,D21,D22,D23,D24,D25,D26,D27,D28,D29,D30,D31,D32,D33,D34,D35,D36,D37,D38,D39,D40,D41,D42,D43,D44,D45,D46,D47,D48,D49,D50,D51,D52,D53,D54,D56,D57,D58,D59,D60,D61,D62,D63,D64,D65,D66,D67,D68,D69,D70
10K | R1,R2,R5,R7 | R0805
22R | R3,R4 | R0603
1K | R6 | R0805
300R | R8,R9 | R0805
5.1K | R10,R11 | R0603
BUTTON | SW1 | 4X4
PRTR5V0U2X | U1 | SOT143B
Atmega32U4 | U2 | QFN44
HRO-TYPE-C-31-M-12-Type-C | USB1 | HRO-TYPE-C-31-M-12-Type-C
16Mhz | Y1 | CSTCExx